## 主页
C1 系统设置 | 0 | 5 | 10 | 15 | 20 | 25 | 30 | 35 | 40 | 45 | 50 | 55 | 60 | 65 | 70 | 75 | 80 | 85 | 90 | 95 | 100 | 105 | 110 | 115 | 120 | 125 | 130 | 135 | 140 | 145 | 150 | 155 | 160 | 165 | 170 | 175 | 180 | 185 | 190 | 195 | 200 | 205 | 210 | 215 | 长宽：218.8mm * 54.7mm ；分辨率：1920 * 480 ；1mm=8.775像素 图片宽度： 主页：‘系统设置’=65mm * 53mm；=570*465ppi 配平模式A：‘序号’=15mm * 5mm；‘单位’=15mm * 5mm；‘值’=30mm * 20mm 配平模式B：‘序号’=15mm *10mm；‘单位’=15mm * 10mm；‘值’=30mm * 15mm 校准模式：‘通道号’=‘校准点’=‘重校准’=30mm * 10mm=263*87PPI；‘通道值’='校准状态'=‘触发’=30mm*15mm=263*131ppi 边间距1mm；块间距5mm,‘主页’=‘返回’=5mm*54.7mm | [44 empty] | 218.88*54.7
| 1 | 主 页 | [41 empty] | 返 回
5
| 5 |  |  |  | 最小量程 |  |  |  | 0
5
| 5 |  |  |  | 最大量程 |  |  |  | 5000
5
| 3 |  |  |  | 误差范围 |  |  |  | 2
5
| 5 |  |  |  | 单位设置 |  |  |  | g/ml
5
| 5 |  |  |  | 是否级联 |  |  |  | 是/否
5
1
C0 主页 | 0 | 5 | 10 | 15 | 20 | 25 | 30 | 35 | 40 | 45 | 50 | 55 | 60 | 65 | 70 | 75 | 80 | 85 | 90 | 95 | 100 | 105 | 110 | 115 | 120 | 125 | 130 | 135 | 140 | 145 | 150 | 155 | 160 | 165 | 170 | 175 | 180 | 185 | 190 | 195 | 200 | 205 | 210 | 215 | C3 校准模式 | 0 | 5 | 10 | 15 | 20 | 25 | 30 | 35 | 40 | 45 | 50 | 55 | 60 | 65 | 70 | 75 | 80 | 85 | 90 | 95 | 100 | 105 | 110 | 115 | 120 | 125 | 130 | 135 | 140 | 145 | 150 | 155 | 160 | 165 | 170 | 175 | 180 | 185 | 190 | 195 | 200 | 205 | 210 | 215
1 0: 1; 1 5: 主 页; 1 215: 返 回 |  | 1 | 主 页 | [41 empty] | 返 回
1 0: 5; 1 10: 系统设置; 1 80: 配平模式; 1 150: 校准模式 |  | 5 |  | 校准通道号 | [6 empty] | 0g | [6 empty] | 500g | [6 empty] | 1000g | [6 empty] | 1500g | [6 empty] | 2000g
1 0: 5 |  | 5
1 0: 5 |  | 5 |  | 0 | [6 empty] | 已校准 | [6 empty] | 未校准 | [6 empty] | 未校准 | [6 empty] | 未校准 | [6 empty] | 未校准
1 0: 5 |  | 5
1 0: 5 |  | 5
1 0: 3 |  | 3
1 0: 5 |  | 5 |  | 重新校准 | [6 empty] | 3000g | [6 empty] | 3500g | [6 empty] | 4000g | [6 empty] | 4500g | [6 empty] | 5000g
1 0: 5 |  | 5
1 0: 5 |  | 5 |  | X | [6 empty] | 未校准 | [6 empty] | 未校准 | [6 empty] | 未校准 | [6 empty] | 未校准 | [6 empty] | 未校准
1 0: 5 |  | 5
1 0: 5 |  | 5
1 | bar: 1 0
C2-1 显示模式 6通道 | 0 | 5 | 10 | 15 | 20 | 25 | 30 | 35 | 40 | 45 | 50 | 55 | 60 | 65 | 70 | 75 | 80 | 85 | 90 | 95 | 100 | 105 | 110 | 115 | 120 | 125 | 130 | 135 | 140 | 145 | 150 | 155 | 160 | 165 | 170 | 175 | 180 | 185 | 190 | 195 | 200 | 205 | 210 | 215 | C2-2 显示模式 12通道 | 0 | 5 | 10 | 15 | 20 | 25 | 30 | 35 | 40 | 45 | 50 | 55 | 60 | 65 | 70 | 75 | 80 | 85 | 90 | 95 | 100 | 105 | 110 | 115 | 120 | 125 | 130 | 135 | 140 | 145 | 150 | 155 | 160 | 165 | 170 | 175 | 180 | 185 | 190 | 195 | 200 | 205 | 210 | 215
[46 empty] | 1 | 主 页 | [41 empty] | 返 回 | bar: 1 0; 1 10 to 1 50
1 0: 5; 1 60: 序号：1; 1 75: 单位：g; 1 95: 序号：3; 1 110: 单位：g; 1 130: 序号：5; 1 145: 单位：g |  | 5 |  | 序号：1 |  |  | 单位：g |  |  |  | 序号：3 |  |  | 单位：g |  |  |  | 序号：5 |  |  | 单位：g |  |  |  | 序号：7 |  |  | 单位：g |  |  |  | 序号：9 |  |  | 单位：g |  |  |  | 序号：11 |  |  | 单位：g
1 0: 5; 1 60: 2; 1 95: 99; 1 130: 4999 |  | 5 |  | 2 | [6 empty] | 99 | [6 empty] | 4999 | [6 empty] | 0 | [6 empty] | 7 | [6 empty] | 1000
1 0: 5 |  | 5
1 0: 5 |  | 5
1 0: 5 |  | 5
1 0: 3 |  | 3
1 0: 5; 1 60: 序号：2; 1 75: 单位：g; 1 95: 序号：4; 1 110: 单位：g; 1 130: 序号：6; 1 145: 单位：g |  | 5 |  | 序号：2 |  |  | 单位：g |  |  |  | 序号：4 |  |  | 单位：g |  |  |  | 序号：6 |  |  | 单位：g |  |  |  | 序号：8 |  |  | 单位：g |  |  |  | 序号：10 |  |  | 单位：g |  |  |  | 序号：12 |  |  | 单位：g
1 0: 5; 1 60: 9; 1 95: 999; 1 130: 0 |  | 5 |  | 9 | [6 empty] | 999 | [6 empty] | 0 | [6 empty] | 2 | [6 empty] | 101 | [6 empty] | 5001
1 0: 5 |  | 5
1 0: 5 |  | 5
1 0: 5 |  | 5
1 | bar: 1 0; 1 10 to 1 50

## 变量地址定义
类型 | 是否测试 | 序号 | HEX地址 | DEC地址 | 长度 | 含义 | 举例 | 工具：DGUS_V7624
系统设置 |  | 1 | 0x1000 | 4096 | 10 | 单位 | ml或g | 000-048：开机适用背景
|  | 2 | 0X100A | 4106 | 1 | 最小量程 | 0 | 049-055：正常使用背景
|  | 3 | 0X100B | 4107 | 1 | 最大量程 | 5000 | 58.icl：校准模式的图标库文件
|  | 4 | 0X100C | 4108 | 1 | 误差范围 | 2 | 59.icl：配平模式6的图标库文件
|  | 5 | 0X100D | 4109 | 1 | 是否级联 | 0：不级联 xx：级联数量x(如22：代表级联2台) | 60.icl：配平模式12的图标库文件
校准模式 |  | 1 | 0x2100 | 8448 | 1 | 通道号 | 0：所有通道 x：对应通道(1-12) | 图标变量：置前，数据变量：置后
|  | 2 | 0X2101 | 8449 | 1 | 重新校准 | 0：无操作 AEEA：重新校准所选通道（参见通道号） | 文本录入：0-9采用0X30-0X39
|  | 3 | 0X2102 | 8450 | 1 | 去皮 | 0XA55A：去皮 | 文本录入：录入窗口显示区要大于文本大小
|  | 1 | 0x2200 | 8704 | 1 | 参考点0设定值 | 设定范围：0~5000 参考点0的设定值(g/ml)
|  | 2 | 0X2201 | 8705 | 1 | 参考点1设定值
|  | 3 | 0X2202 | 8706 | 1 | 参考点2设定值
|  | 4 | 0X2203 | 8707 | 1 | 参考点3设定值
|  | 5 | 0X2204 | 8708 | 1 | 参考点4设定值
|  | 6 | 0X2205 | 8709 | 1 | 参考点5设定值
|  | 7 | 0X2206 | 8710 | 1 | 参考点6设定值
|  | 8 | 0X2207 | 8711 | 1 | 参考点7设定值
|  | 9 | 0X2208 | 8712 | 1 | 参考点8设定值
|  | 10 | 0X2209 | 8713 | 1 | 参考点9设定值
|  | 1 | 0x2300 | 8960 | 1 | 参考点0校准状态 | 0：未校准 1：已校准
|  | 2 | 0X2301 | 8961 | 1 | 参考点1校准状态
|  | 3 | 0X2302 | 8962 | 1 | 参考点2校准状态
|  | 4 | 0X2303 | 8963 | 1 | 参考点3校准状态
|  | 5 | 0X2304 | 8964 | 1 | 参考点4校准状态
|  | 6 | 0X2305 | 8965 | 1 | 参考点5校准状态
|  | 7 | 0X2306 | 8966 | 1 | 参考点6校准状态
|  | 8 | 0X2307 | 8967 | 1 | 参考点7校准状态
|  | 9 | 0X2308 | 8968 | 1 | 参考点8校准状态
|  | 10 | 0X2309 | 8969 | 1 | 参考点9校准状态
|  | 1 | 0x2400 | 9216 | 1 | 参考点0采样值 | 参考点n的实际采样值
|  | 2 | 0X2401 | 9217 | 1 | 参考点1采样值
|  | 3 | 0X2402 | 9218 | 1 | 参考点2采样值
|  | 4 | 0X2403 | 9219 | 1 | 参考点3采样值
|  | 5 | 0X2404 | 9220 | 1 | 参考点4采样值
|  | 6 | 0X2405 | 9221 | 1 | 参考点5采样值
|  | 7 | 0X2406 | 9222 | 1 | 参考点6采样值
|  | 8 | 0X2407 | 9223 | 1 | 参考点7采样值
|  | 9 | 0X2408 | 9224 | 1 | 参考点8采样值
|  | 10 | 0X2409 | 9225 | 1 | 参考点9采样值
|  | 1 | 0x2500 | 9472 | 1 | 参考点0触发采样 | 0X12FE：参考点n的触发采样
|  | 2 | 0X2501 | 9473 | 1 | 参考点1触发采样
|  | 3 | 0X2502 | 9474 | 1 | 参考点2触发采样
|  | 4 | 0X2503 | 9475 | 1 | 参考点3触发采样
|  | 5 | 0X2504 | 9476 | 1 | 参考点4触发采样
|  | 6 | 0X2505 | 9477 | 1 | 参考点5触发采样
|  | 7 | 0X2506 | 9478 | 1 | 参考点6触发采样
|  | 8 | 0X2507 | 9479 | 1 | 参考点7触发采样
|  | 9 | 0X2508 | 9480 | 1 | 参考点8触发采样
|  | 10 | 0X2509 | 9481 | 1 | 参考点9触发采样
配平模式 |  | 1 | 0x3000 | 12288 | 1 | 通道1转换后的值 | 通道n的转换后的值
|  | 2 | 0X3001 | 12289 | 1 | 通道2转换后的值
|  | 3 | 0X3002 | 12290 | 1 | 通道3转换后的值
|  | 4 | 0X3003 | 12291 | 1 | 通道4转换后的值
|  | 5 | 0X3004 | 12292 | 1 | 通道5转换后的值
|  | 6 | 0X3005 | 12293 | 1 | 通道6转换后的值
|  | 7 | 0X3006 | 12294 | 1 | 通道7转换后的值
|  | 8 | 0X3007 | 12295 | 1 | 通道8转换后的值
|  | 9 | 0X3008 | 12296 | 1 | 通道9转换后的值
|  | 10 | 0X3009 | 12297 | 1 | 通道10转换后的值
|  | 11 | 0X300A | 12298 | 1 | 通道11转换后的值
|  | 12 | 0X300B | 12299 | 1 | 通道12转换后的值
|  | 1 | 0x3100 | 12544 | 1 | 通道1背景色 | 0：白色 1：红色 2：绿色 3：蓝色 4：黄白
|  | 2 | 0X3101 | 12545 | 1 | 通道2背景色
|  | 3 | 0X3102 | 12546 | 1 | 通道3背景色
|  | 4 | 0X3103 | 12547 | 1 | 通道4背景色
|  | 5 | 0X3104 | 12548 | 1 | 通道5背景色
|  | 6 | 0X3105 | 12549 | 1 | 通道6背景色
|  | 7 | 0X3106 | 12550 | 1 | 通道7背景色
|  | 8 | 0X3107 | 12551 | 1 | 通道8背景色
|  | 9 | 0X3108 | 12552 | 1 | 通道9背景色
|  | 10 | 0X3109 | 12553 | 1 | 通道10背景色
|  | 11 | 0X310A | 12554 | 1 | 通道11背景色
|  | 12 | 0X310B | 12555 | 1 | 通道12背景色

## 校准模式 -说明
B1 校准模式 | 0 | 5 | 10 | 15 | 20 | 25 | 30 | 35 | 40 | 45 | 50 | 55 | 60 | 65 | 70 | 75 | 80 | 85 | 90 | 95 | 100 | 105 | 110 | 115 | 120 | 125 | 130 | 135 | 140 | 145 | 150 | 155 | 160 | 165 | 170 | 175 | 180 | 185 | 190 | 195 | 200 | 205 | 210 | 215 | 218.88*54.7
| 1 | 主 页 | [41 empty] | 返 回
| 5 |  | 校准通道号 | [6 empty] | 0g | [6 empty] | 200g | [6 empty] | 500g | [6 empty] | 1000g | [6 empty] | 2000g
5
| 5 |  | 0 | [6 empty] | 已校准 | [6 empty] | 未校准 | [6 empty] | 未校准 | [6 empty] | 未校准 | [6 empty] | 未校准
5
5
3
| 5 |  | 重新校准 | [6 empty] | 3000g | [6 empty] | 3500g | [6 empty] | 4000g | [6 empty] | 4500g | [6 empty] | 5000g
5
| 5 |  | X | [6 empty] | 未校准 | [6 empty] | 未校准 | [6 empty] | 未校准 | [6 empty] | 未校准 | [6 empty] | 未校准
5
5
1
B2 显示模式 12通道 | 0 | 5 | 10 | 15 | 20 | 25 | 30 | 35 | 40 | 45 | 50 | 55 | 60 | 65 | 70 | 75 | 80 | 85 | 90 | 95 | 100 | 105 | 110 | 115 | 120 | 125 | 130 | 135 | 140 | 145 | 150 | 155 | 160 | 165 | 170 | 175 | 180 | 185 | 190 | 195 | 200 | 205 | 210 | 215
| 1 | 主 页 | [41 empty] | 返 回
| 5 |  | 序号：1 |  |  | 单位：g |  |  |  | 序号：3 |  |  | 单位：g |  |  |  | 序号：5 |  |  | 单位：g |  |  |  | 序号：7 |  |  | 单位：g |  |  |  | 序号：9 |  |  | 单位：g |  |  |  | 序号：11 |  |  | 单位：g
| 5 |  | 2 | [6 empty] | 99 | [6 empty] | 4999 | [6 empty] | 0 | [6 empty] | 7 | [6 empty] | 1000
5
5
5
3
| 5 |  | 序号：2 |  |  | 单位：g |  |  |  | 序号：4 |  |  | 单位：g |  |  |  | 序号：6 |  |  | 单位：g |  |  |  | 序号：8 |  |  | 单位：g |  |  |  | 序号：10 |  |  | 单位：g |  |  |  | 序号：12 |  |  | 单位：g
| 5 |  | 9 | [6 empty] | 999 | [6 empty] | 0 | [6 empty] | 2 | [6 empty] | 101 | [6 empty] | 5001
5
5
5
1
B2 显示模式 6通道 | 0 | 5 | 10 | 15 | 20 | 25 | 30 | 35 | 40 | 45 | 50 | 55 | 60 | 65 | 70 | 75 | 80 | 85 | 90 | 95 | 100 | 105 | 110 | 115 | 120 | 125 | 130 | 135 | 140 | 145 | 150 | 155 | 160 | 165 | 170 | 175 | 180 | 185 | 190 | 195 | 200 | 205 | 210 | 215
1
| 5 | [11 empty] | 序号：1 |  |  | 单位：g |  |  |  | 序号：3 |  |  | 单位：g |  |  |  | 序号：5 |  |  | 单位：g
| 5 | [11 empty] | 2 | [6 empty] | 99 | [6 empty] | 4999
5
5
5
3
| 5 | [11 empty] | 序号：2 |  |  | 单位：g |  |  |  | 序号：4 |  |  | 单位：g |  |  |  | 序号：6 |  |  | 单位：g
| 5 | [11 empty] | 9 | [6 empty] | 999 | [6 empty] | 0
5
5
5
1

## Sheet1
视域尺寸 | 显示尺寸 |  | 7 | 30 |  | 5 | 30 |  | 5 | 30 |  | 5 | 30 |  | 5 | 30 |  | 5 | 30 |  | 7 | 219
15
219.7*55.5 | 218.88*54.7 | 30 |  | 1
|  |  |  | 0g |  |  | 5g |  |  | 55g |  |  | 555g |  |  | 5555g |  |  | 5555g
10
55
|  |  | 7 | 30 |  | 5 | 30 |  | 5 | 30 |  | 5 | 30 |  | 5 | 30 |  | 5 | 30 |  | 7
5
|  | 5 |  | 序号：1 | 单位：g |  | 序号：1 | 单位：g |  | 序号：1 | 单位：g |  | 序号：1 | 单位：g |  | 序号：1 | 单位：g |  | 序号：1 | 单位：g
|  | 15 |  | 2 |  |  | 55 |  |  | 5555 |  |  | 5 |  |  | 555 |  |  | 2
5
|  | 5 |  | 序号：1 | 单位：g |  | 序号：1 | 单位：g |  | 序号：1 | 单位：g |  | 序号：1 | 单位：g |  | 序号：1 | 单位：g |  | 序号：1 | 单位：g
|  | 15 |  | 5 |  |  | 555 |  |  | 2 |  |  | 55 |  |  | 5555 |  |  | 0
5

## Sheet2
A1 | 0 | 5 | 10 | 15 | 20 | 25 | 30 | 35 | 40 | 45 | 50 | 55 | 60 | 65 | 70 | 75 | 80 | 85 | 90 | 95 | 100 | 105 | 110 | 115 | 120 | 125 | 130 | 135 | 140 | 145 | 150 | 155 | 160 | 165 | 170 | 175 | 180 | 185 | 190 | 195 | 200 | 205 | 210 | 215 | 218
1
| 5 |  | 1 | [6 empty] | 3 | [6 empty] | 5 | [6 empty] | 7 | [6 empty] | 9 | [6 empty] | 11
| 5 |  | 2 |  |  |  |  | g |  | 99 |  |  |  |  | g |  | 4999 |  |  |  |  | g |  | 0 |  |  |  |  | g |  | 7 |  |  |  |  | g |  | 1000 |  |  |  |  | g
5
5
5
3
| 5 |  | 2 | [6 empty] | 4 | [6 empty] | 6 | [6 empty] | 8 | [6 empty] | 10 | [6 empty] | 12
| 5 |  | 9 |  |  |  |  | g |  | 999 |  |  |  |  | g |  | 0 |  |  |  |  | g |  | 2 |  |  |  |  | g |  | 101 |  |  |  |  | g |  | 5001 |  |  |  |  | g
5
5
5
1
A2 | 0 | 5 | 10 | 15 | 20 | 25 | 30 | 35 | 40 | 45 | 50 | 55 | 60 | 65 | 70 | 75 | 80 | 85 | 90 | 95 | 100 | 105 | 110 | 115 | 120 | 125 | 130 | 135 | 140 | 145 | 150 | 155 | 160 | 165 | 170 | 175 | 180 | 185 | 190 | 195 | 200 | 205 | 210 | 215 | 218
1
| 5 |  | 序号：1 | [6 empty] | 序号：3 | [6 empty] | 序号：5 | [6 empty] | 序号：7 | [6 empty] | 序号：9 | [6 empty] | 序号：11
| 5 |  | 2 |  |  |  |  | ml |  | 99 |  |  |  |  | ml |  | 4999 |  |  |  |  | ml |  | 0 |  |  |  |  | ml |  | 7 |  |  |  |  | ml |  | 1000 |  |  |  |  | ml
5
5
5
3
| 5 |  | 序号：2 | [6 empty] | 序号：4 | [6 empty] | 序号：6 | [6 empty] | 序号：8 | [6 empty] | 序号：10 | [6 empty] | 序号：12
| 5 |  | 9 |  |  |  |  | ml |  | 999 |  |  |  |  | ml |  | 0 |  |  |  |  | ml |  | 2 |  |  |  |  | ml |  | 101 |  |  |  |  | ml |  | 5001 |  |  |  |  | ml
5
5
5
1
A3 | 0 | 5 | 10 | 15 | 20 | 25 | 30 | 35 | 40 | 45 | 50 | 55 | 60 | 65 | 70 | 75 | 80 | 85 | 90 | 95 | 100 | 105 | 110 | 115 | 120 | 125 | 130 | 135 | 140 | 145 | 150 | 155 | 160 | 165 | 170 | 175 | 180 | 185 | 190 | 195 | 200 | 205 | 210 | 215 | 218
| 1 | [32 empty] | 预留
| 5 | [11 empty] | 序号：1 | [6 empty] | 序号：3 | [6 empty] | 序号：5
| 5 | [11 empty] | 2 |  |  |  |  | ml |  | 99 |  |  |  |  | ml |  | 4999 |  |  |  |  | ml
5
5
5
3
| 5 | [11 empty] | 序号：2 | [6 empty] | 序号：4 | [6 empty] | 序号：6
| 5 | [11 empty] | 9 |  |  |  |  | ml |  | 999 |  |  |  |  | ml |  | 0 |  |  |  |  | ml
5
5
5
1

## 显示模式
B1 | 0 | 5 | 10 | 15 | 20 | 25 | 30 | 35 | 40 | 45 | 50 | 55 | 60 | 65 | 70 | 75 | 80 | 85 | 90 | 95 | 100 | 105 | 110 | 115 | 120 | 125 | 130 | 135 | 140 | 145 | 150 | 155 | 160 | 165 | 170 | 175 | 180 | 185 | 190 | 195 | 200 | 205 | 210 | 215 | 218
1
| 5 |  | 1 |  |  | g |  |  |  | 3 |  |  | g |  |  |  | 5 |  |  | g |  |  |  | 1 |  |  | g |  |  |  | 3 |  |  | g |  |  |  | 5 |  |  | g
| 5 | [8 empty] | 99 | [6 empty] | 4999 | [6 empty] | 0 | [6 empty] | 7 | [6 empty] | 1000
5
5
5
3
| 5 |  | 2 |  |  | g |  |  |  | 4 |  |  | g |  |  |  | 6 |  |  | g |  |  |  | 2 |  |  | g |  |  |  | 4 |  |  | g |  |  |  | 6 |  |  | g
| 5 |  | 9 | [6 empty] | 999 | [6 empty] | 0 | [6 empty] | 2 | [6 empty] | 101 | [6 empty] | 5001
5
5
5
1
B2 | 0 | 5 | 10 | 15 | 20 | 25 | 30 | 35 | 40 | 45 | 50 | 55 | 60 | 65 | 70 | 75 | 80 | 85 | 90 | 95 | 100 | 105 | 110 | 115 | 120 | 125 | 130 | 135 | 140 | 145 | 150 | 155 | 160 | 165 | 170 | 175 | 180 | 185 | 190 | 195 | 200 | 205 | 210 | 215 | 218
| 1 | 主 页 | [41 empty] | 返 回
1 0: 5; 1 10: 序号：1; 1 25: 单位：ml; 1 45: 序号：3; 1 60: 单位：ml; 1 80: 序号：5; 1 95: 单位：ml; 1 115: 序号：7; 1 130: 单位：ml; 1 150: 序号：9; 1 165: 单位：ml; 1 185: 序号：11; 1 200: 单位：ml | 定时获取当前界面
1 0: 5; 1 10: 2; 1 45: 99; 1 80: 4999; 1 115: 0; 1 150: 7; 1 185: 1000 | 根据界面来发送数据
1 0: 5 | 实时采样值
5
5
3
| 5 |  | 序号：2 |  |  | 单位：ml |  |  |  | 序号：4 |  |  | 单位：ml |  |  |  | 序号：6 |  |  | 单位：ml |  |  |  | 序号：8 |  |  | 单位：ml |  |  |  | 序号：10 |  |  | 单位：ml |  |  |  | 序号：12 |  |  | 单位：ml
| 5 |  | 9 | [6 empty] | 999 | [6 empty] | 0 | [6 empty] | 2 | [6 empty] | 101 | [6 empty] | 5001
5
5
5
1
[47 empty] | 密码 | 123456
B3 | 0 | 5 | 10 | 15 | 20 | 25 | 30 | 35 | 40 | 45 | 50 | 55 | 60 | 65 | 70 | 75 | 80 | 85 | 90 | 95 | 100 | 105 | 110 | 115 | 120 | 125 | 130 | 135 | 140 | 145 | 150 | 155 | 160 | 165 | 170 | 175 | 180 | 185 | 190 | 195 | 200 | 205 | 210 | 215 | 218
1
| 5 | [11 empty] | 序号：1 |  |  | 单位：ml |  |  |  | 序号：3 |  |  | 单位：ml |  |  |  | 序号：5 |  |  | 单位：ml
| 5 | [11 empty] | 2 | [6 empty] | 99 | [6 empty] | 4999
5
5
5
3
| 5 | [11 empty] | 序号：2 |  |  | 单位：ml |  |  |  | 序号：4 |  |  | 单位：ml |  |  |  | 序号：6 |  |  | 单位：ml
| 5 | [11 empty] | 9 | [6 empty] | 999 | [6 empty] | 0
5
5
5
1

## 校准模式
B1 校准模式 | 0 | 5 | 10 | 15 | 20 | 25 | 30 | 35 | 40 | 45 | 50 | 55 | 60 | 65 | 70 | 75 | 80 | 85 | 90 | 95 | 100 | 105 | 110 | 115 | 120 | 125 | 130 | 135 | 140 | 145 | 150 | 155 | 160 | 165 | 170 | 175 | 180 | 185 | 190 | 195 | 200 | 205 | 210 | 215 | 218
| 1 | 主 页 | [41 empty] | 返 回
| 5 |  | 校准通道号 | [6 empty] | 0g | [6 empty] | 200g | [6 empty] | 500g | [6 empty] | 1000g | [6 empty] | 2000g | [7 empty] | 定时获取当前界面
| 5 | [44 empty] | 根据界面来发送数据
| 5 |  | 0 | [6 empty] | 已校准 | [6 empty] | 未校准 | [6 empty] | 未校准 | [6 empty] | 未校准 | [6 empty] | 未校准 | [7 empty] | 已校验的实际采样值
| 5 | [44 empty] | 只有在“未校准状态”才可以更改校准点g数
5
3
| 5 |  | 重新校准 | [6 empty] | 3000g | [6 empty] | 3500g | [6 empty] | 4000g | [6 empty] | 4500g | [6 empty] | 5000g
5
| 5 |  | X | [6 empty] | 未校准 | [6 empty] | 未校准 | [6 empty] | 未校准 | [6 empty] | 未校准 | [6 empty] | 未校准
5
5
1
B2 显示模式 12通道 | 0 | 5 | 10 | 15 | 20 | 25 | 30 | 35 | 40 | 45 | 50 | 55 | 60 | 65 | 70 | 75 | 80 | 85 | 90 | 95 | 100 | 105 | 110 | 115 | 120 | 125 | 130 | 135 | 140 | 145 | 150 | 155 | 160 | 165 | 170 | 175 | 180 | 185 | 190 | 195 | 200 | 205 | 210 | 215 | 218
| 1 | 主 页 | [41 empty] | 返 回
| 5 |  | 序号：1 |  |  | 单位：g |  |  |  | 序号：3 |  |  | 单位：g |  |  |  | 序号：5 |  |  | 单位：g |  |  |  | 序号：7 |  |  | 单位：g |  |  |  | 序号：9 |  |  | 单位：g |  |  |  | 序号：11 |  |  | 单位：g |  |  |  |  | 定时获取当前界面
| 5 |  | 2 | [6 empty] | 99 | [6 empty] | 4999 | [6 empty] | 0 | [6 empty] | 7 | [6 empty] | 1000 | [7 empty] | 根据界面来发送数据
| 5 | [44 empty] | 实时采样值
5
5
3
| 5 |  | 序号：2 |  |  | 单位：g |  |  |  | 序号：4 |  |  | 单位：g |  |  |  | 序号：6 |  |  | 单位：g |  |  |  | 序号：8 |  |  | 单位：g |  |  |  | 序号：10 |  |  | 单位：g |  |  |  | 序号：12 |  |  | 单位：g
| 5 |  | 9 | [6 empty] | 999 | [6 empty] | 0 | [6 empty] | 2 | [6 empty] | 101 | [6 empty] | 5001
5
5
5
1
[47 empty] | 密码 | 123456
B2 显示模式 6通道 | 0 | 5 | 10 | 15 | 20 | 25 | 30 | 35 | 40 | 45 | 50 | 55 | 60 | 65 | 70 | 75 | 80 | 85 | 90 | 95 | 100 | 105 | 110 | 115 | 120 | 125 | 130 | 135 | 140 | 145 | 150 | 155 | 160 | 165 | 170 | 175 | 180 | 185 | 190 | 195 | 200 | 205 | 210 | 215 | 218
1
| 5 | [11 empty] | 序号：1 |  |  | 单位：g |  |  |  | 序号：3 |  |  | 单位：g |  |  |  | 序号：5 |  |  | 单位：g
| 5 | [11 empty] | 2 | [6 empty] | 99 | [6 empty] | 4999
5
5
5
3
| 5 | [11 empty] | 序号：2 |  |  | 单位：g |  |  |  | 序号：4 |  |  | 单位：g |  |  |  | 序号：6 |  |  | 单位：g
| 5 | [11 empty] | 9 | [6 empty] | 999 | [6 empty] | 0
5
5
5
1

## 地址分派
序号 | HEX地址 | DEC地址 | 长度 | 含义 | 举例 | 变量地址范围0x1000~0xffff
1 | 0x1000 | 4096 | 2 | 单位 | ml或g
2 | 0x2100 | 8448 | 2 | 通道号 | 0：所有通道 1-12：对应通道
3 | 0x2101 | 8449 | 2 | 重新校准 | 0：无操作 5A：重新校准所选通道（参见通道号）
1 | 0x2200 | 8704 | 2 | 参考点0设定值 | 0~5000：参考点0的设定值(g/ml)
2 | 0X2202 | 8706 | 2 | 参考点1设定值 | 0~5000：参考点1的设定值(g/ml)
3 | 0X2204 | 8708 | 2 | 参考点2设定值 | 0~5000：参考点2的设定值(g/ml)
4 | 0X2206 | 8710 | 2 | 参考点3设定值 | 0~5000：参考点3的设定值(g/ml)
5 | 0X2208 | 8712 | 2 | 参考点4设定值 | 0~5000：参考点4的设定值(g/ml)
6 | 0X220A | 8714 | 2 | 参考点5设定值 | 0~5000：参考点5的设定值(g/ml)
7 | 0X220C | 8716 | 2 | 参考点6设定值 | 0~5000：参考点6的设定值(g/ml)
8 | 0X220E | 8718 | 2 | 参考点7设定值 | 0~5000：参考点7的设定值(g/ml)
9 | 0X2210 | 8720 | 2 | 参考点8设定值 | 0~5000：参考点8的设定值(g/ml)
10 | 0X2212 | 8722 | 2 | 参考点9设定值 | 0~5000：参考点9的设定值(g/ml)
1 | 0x2300 | 8960 | 2 | 参考点0校准状态 | 0：未校准 1：已校准
2 | 0X2302 | 8962 | 2 | 参考点1校准状态
3 | 0X2304 | 8964 | 2 | 参考点2校准状态
4 | 0X2306 | 8966 | 2 | 参考点3校准状态
5 | 0X2308 | 8968 | 2 | 参考点4校准状态
6 | 0X230A | 8970 | 2 | 参考点5校准状态
7 | 0X230C | 8972 | 2 | 参考点6校准状态
8 | 0X230E | 8974 | 2 | 参考点7校准状态
9 | 0X2310 | 8976 | 2 | 参考点8校准状态
10 | 0X2312 | 8978 | 2 | 参考点9校准状态
1 | 0x2314 | 8980 | 2 | 参考点0采样值 | 参考点0的采样值
2 | 0X2316 | 8982 | 2 | 参考点1采样值 | 参考点1的采样值
3 | 0X2318 | 8984 | 2 | 参考点2采样值 | 参考点2的采样值
4 | 0X231A | 8986 | 2 | 参考点3采样值 | 参考点3的采样值
5 | 0X231C | 8988 | 2 | 参考点4采样值 | 参考点4的采样值
6 | 0X231E | 8990 | 2 | 参考点5采样值 | 参考点5的采样值
7 | 0X2320 | 8992 | 2 | 参考点6采样值 | 参考点6的采样值
8 | 0X2322 | 8994 | 2 | 参考点7采样值 | 参考点7的采样值
9 | 0X2324 | 8996 | 2 | 参考点8采样值 | 参考点8的采样值
10 | 0X2326 | 8998 | 2 | 参考点9采样值 | 参考点9的采样值
1 | 0x3000 | 12288 | 2 | 通道1转换后的值 | 0~5000：通道1的转换值（g/ml）
2 | 0X3002 | 12290 | 2 | 通道2转换后的值 | 0~5000：通道2的转换值（g/ml）
3 | 0X3004 | 12292 | 2 | 通道3转换后的值 | 0~5000：通道3的转换值（g/ml）
4 | 0X3006 | 12294 | 2 | 通道4转换后的值 | 0~5000：通道4的转换值（g/ml）
5 | 0X3008 | 12296 | 2 | 通道5转换后的值 | 0~5000：通道5的转换值（g/ml）
6 | 0X300A | 12298 | 2 | 通道6转换后的值 | 0~5000：通道6的转换值（g/ml）
7 | 0X300C | 12300 | 2 | 通道7转换后的值 | 0~5000：通道7的转换值（g/ml）
8 | 0X300E | 12302 | 2 | 通道8转换后的值 | 0~5000：通道8的转换值（g/ml）
9 | 0X3010 | 12304 | 2 | 通道9转换后的值 | 0~5000：通道9的转换值（g/ml）
10 | 0X3012 | 12306 | 2 | 通道10转换后的值 | 0~5000：通道10的转换值（g/ml）
11 | 0X3014 | 12308 | 2 | 通道11转换后的值 | 0~5000：通道11的转换值（g/ml）
12 | 0X3016 | 12310 | 2 | 通道12转换后的值 | 0~5000：通道12的转换值（g/ml）